## ЛСР 13 граф
СОГЛАСОВАНО: | [8 empty] | УТВЕРЖДАЮ:
________________ | [8 empty] | ________________
" _____ " ________________ 2020 г. | [8 empty] | "______ " _______________2020 г.
г.Омск, мкр. Входной, д. 17
(наименование стройки)
ЛОКАЛЬНЫЙ СМЕТНЫЙ РАСЧЕТ №
(локальная смета)
| на | капитальный ремонт фасада многоквартирного дома (ремонт балконов)
(наименование работ и затрат, наименование объекта)
Основание:
|  | Сметная стоимость строительных работ _______________________________________________________________________________________________ |  | ___________________________205317,14 |  | руб.
|  | Средства на оплату труда _______________________________________________________________________________________________ |  | ___________________________37869 |  | руб.
|  | Сметная трудоемкость _______________________________________________________________________________________________ |  | _______________________________________________________________________________________________184,06 |  | чел.час
Составлен(а) в текущих (прогнозных) ценах по состоянию на 1 кв. 2020 г.
№ пп | Обоснование | Наименование | Ед. изм. | Кол. | Стоимость единицы, руб. |  |  |  | Общая стоимость, руб.
[5 empty] | Всего | В том числе |  |  | Всего | В том числе
[6 empty] | Осн.З/п | Эк.Маш. | З/пМех |  | Осн.З/п | Эк.Маш. | З/пМех
1 | 2 | 3 | 4 | 5 | 6 | 7 | 8 | 9 | 10 | 11 | 12 | 13
Раздел 1. Новый раздел
1 | ТЕР08-07-001-02 | Установка и разборка наружных инвентарных лесов высотой до 16 м: трубчатых для прочих отделочных работ ИНДЕКС К ПОЗИЦИИ: ТЕР08-07-001-02 ОЗП=28,65; ЭМ=14,21; МАТ=13,83 НР (17741 руб.): 110%=122%*0.9 от ФОТ (16128 руб.) СП (10967 руб.): 68%=80%*0.85 от ФОТ (16128 руб.) | 100 м2 вертикальной проекции для наружных лесов | 1.65 | 13434.43 | 8499.6 | 83.27 |  | 22167 | 14024 | 137
2 | ТЕР10-01-010-01 | Установка элементов каркаса: из брусьев ИНДЕКС К ПОЗИЦИИ: ТЕР10-01-010-01 ОЗП=28,65; ЭМ=13,99; МАТ=4,34 НР (1863 руб.): 106%=118%*0.9 от ФОТ (1758 руб.) СП (949 руб.): 54%=63%*0.85 от ФОТ (1758 руб.) | 1 м3 древесины в конструкции | 0.3584 | 14744.06 | 4267.42 | 445.16 |  | 5284 | 1529 | 160
3 | ТЕР10-01-008-09 | Обивка стен кровельной сталью: оцинкованной по асбесту ИНДЕКС К ПОЗИЦИИ: ТЕР10-01-008-09 ОЗП=28,65; ЭМ=14,22; МАТ=5,64 НР (10449 руб.): 106%=118%*0.9 от ФОТ (9858 руб.) СП (5323 руб.): 54%=63%*0.85 от ФОТ (9858 руб.) | 100 м2 стен, фронтонов (за вычетом проемов) и развернутых поверхностей карнизов | 1.848 | 4912.03 | 4638.44 | 273.59 |  | 9077 | 8572 | 505
4 | 101-4562 | Профнастил оцинкованный с покрытием полиэстер C8-1150-0,5 | м2 | 186.648 | 330.25 |  |  |  | 61641
5 | 101-1810-02034 | Винты самонарезающие с пресшайбой размером 4,2x19 мм | 1000 шт | 1.4 | 521.52 |  |  |  | 730
6 | ТЕР12-01-010-01 | Устройство мелких покрытий (фасонные изделия) из листовой оцинкованной стали ИНДЕКС К ПОЗИЦИИ: ТЕР12-01-010-01 ОЗП=28,65; ЭМ=10,06; ЗПМ=28,65; МАТ=3,77 НР (8138 руб.): 108%=120%*0.9 от ФОТ (7535 руб.) СП (4144 руб.): 55%=65%*0.85 от ФОТ (7535 руб.) | 100 м2 покрытия | 0.3 | 70067.23 | 21772.28 | 269.71 | 58.45 | 21020 | 6532 | 81 | 18
7 | 101-1875 | Сталь листовая оцинкованная толщиной листа 0,7 мм | т | -0.2346 | 59435.85 |  |  |  | -13944
8 | 101-5052 | Лист плоский с полимерным покрытием размером 2х1,25 м, тип покрытия полиэстер 25 мкм, толщиной 0,5 мм | м2 | 30 | 304.09 |  |  |  | 9123
9 | 031002 | Автогидроподъемники высотой подъема 18 м НР (2745 руб.): 106%=118%*0.9 от ФОТ (2590 руб.) СП (1399 руб.): 54%=63%*0.85 от ФОТ (2590 руб.) | маш.-ч | 9.5 | 992.95 |  | 992.95 | 218.06 | 9433 |  | 9433 | 2072
Итого прямые затраты по смете в текущих ценах | [8 empty] | 124531 | 30657 | 10316 | 2090
Итого прямые затраты по смете с учетом коэффициентов к итогам (Приказ от 04.09.2019 № 507/пр п.6.7.1 При применении сметных норм, включенных в сборники (аналогичные технологическим процессам в новом строительстве, в том числе по возведению новых конструктивных элементов) ОЗП=1,15; ЭМ=1,25; ЗПМ=1,25; ТЗ=1,15; ТЗМ=1,25 (Поз. 1-5, 8-9, 6-7)) | [8 empty] | 131709 | 35256 | 12895 | 2613
Накладные расходы | [8 empty] | 40937
Сметная прибыль | [8 empty] | 22782
Итоги по смете:
Конструкции из кирпича и блоков | [8 empty] | 53013
Деревянные конструкции | [8 empty] | 122057
Кровли | [8 empty] | 20358
Итого | [8 empty] | 195428
В том числе:
Материалы | [8 empty] | 83558
Машины и механизмы | [8 empty] | 12895
ФОТ | [8 empty] | 37869
Накладные расходы | [8 empty] | 40937
Сметная прибыль | [8 empty] | 22782
договорной понижающий коэф. 195 428 * 0,9439 | [8 empty] | 184464
Возврат затрат при упрощенной системе налогообложения (МАТ+(ЭМ-ЗПМ)+НР*0,1712+СП*0,15+ОБ)*0,2 | [8 empty] | 20854.12
ВСЕГО по смете | [8 empty] | 205318.12
Составил Инженер ООО "Зеленый Кит": ___________________________Кобзева Т.В.
(должность, подпись, расшифровка)
Проверил Генеральный директор ООО "Зеленый Кит": ___________________________Китова А.В.
(должность, подпись, расшифровка)